## stavební připravenost
Stavební připravenost pro do boku odsuvná vrata TRIDO
pohled z garáže
strop
N - nadpraží
V - výška otvoru
| LO - ostění |  | S - šířka otvoru | PO
Pro montáž vrat je nutno, aby v garáži a na ostění okolo otvoru pro vrata byla hotová omítka.
Pro vrata odsuvná do boku je nezbytně nutné, aby byla v garáži zcela rovná podlaha bez sklonu na
žádnou stranu a před montáží musí být hotová včetně konečné povrchové úpravy.
S - šířka otvoru - | šířka otvoru pro tato vrata může maximálně 650 mm
LO, PO - ostění - | min 90 mm při motorovém ovládání
min 200mm při ručním ovládání
V - výška otvoru - | maximálně 3300 mm, do této výšky budou vrata vyrobena na míru
N - nadpraží - | minimálně 110 mm
zásuvka 230V- | umístěna na boční stěně, kam se odsouvají vrata ve výšce cca 2/3 výšky vrat.
Vzdálenost od vrat - šířka vrat + 900 mm
Pokud je ale ostění větší, než 1200 mm, pak není pohon na boční stěně, ale nad vraty
Na umístění zásuvky má vliv mnoho faktorů, kontaktujte nás prosím.
Zásuvka je trvale pod napětím, není vypínána tlačítkem !
vývod tlačítka - | dvoužilový kabel vede od spínacího tlačítka ( na stěně ) a je ukončený vedle
zásuvky 230V pro pohon. Tlačítko slouží k ovládání vrat, není-li k dispozici dálkový
ovladač - pro provoz není nezbytně nutné, pouze zvyšuje komfort obsluhy. Pro tento
účel je možno použít např. zvonkové tlačítko.Tlačítko je nejlépe umístit na stěně
vedle vrat nebo vedle dveří spojujících garáž s domem.
Kabeláž tlačítka nesmí být propojena s elektroinstalací !
Elektroinstalace není součástí dodávky el. pohonu, ale po dohodě je možno zajistit.
V případě, že Vaše garáž neodpovídá uvedeným podmínkám, budeme se snažit najít řešení.
Jakékoli dotazy zodpovíme na tel : 602 708 836
podlaha