## stavební připravenost
Stavební připravenost pro rolovací vrata GARAROL
pohled z garáže
strop
| Z - zásuvka 230V | N - nadpraží
V - výška otvoru
| LO - ostění |  | S - šířka otvoru | PO
Pro montáž vrat je nutno, aby v garáži a na ostění okolo otvoru pro vrata byla hotová omítka.
Je vhodné, aby byla hotová podlaha včetně dlažby nebo jiné povrchové úpravy, ale není to nezbytně nutné.
S - šířka otvoru - | maximální šířka otvoru je 4600 mm
LO, PO - ostění - | mninimálně 100 mm
V - výška otvoru - | maximálně 4000 mm, do této výšky budou vrata vyrobena na míru
N - nadpraží - | optimální výška nadpraží je 400 mm a více, v tomto případě mají vrata optimální
do výšky vrat 2600 mm | průběh a v otevřeném stavu vyjedou o několik cm nad horní hranu otvoru.
Je-li výška nadpraží méně než 400 mm, je možno vrata bez problémů instalovat,
v otevřeném stavu bude spodní lamela o několik cm snižovat průjezdnou výšku.
Jestliže je nadpraží menší než 300 mm, vrata je stále možno instalovat, ale dojde
k částečnému odkrytí boxu při pohledu z venku ( pouze estetická záležitost,
na funkci a montáž nemá vliv )
N - nadpraží - | optimální výška nadpraží je 500 mm a více, v tomto případě mají vrata optimální
nad výšku 2600 mm | průběh a v otevřeném stavu vyjedou o několik cm nad horní hranu otvoru.
Je-li výška nadpraží méně než 500 mm, je možno vrata bez problémů instalovat,
v otevřeném stavu bude spodní lamela o několik cm snižovat průjezdnou výšku.
Jestliže je nadpraží menší než 400 mm, vrata je stále možno instalovat, ale dojde
k částečnému odkrytí boxu při pohledu z venku ( pouze estetická záležitost,
na funkci a montáž nemá vliv )
Z - zásuvka 230V - | umístěná na stěně vedle vrat asi 100 - 200 mm od hrany otvoru a asi 100 až 200 mm
pod hranou překladu.
Elektroinstalce není součástí dodávky vrat, po dohodě je možné zajistit.
Zásuvka může být nalevo i napravo od vrat, pouze při objednání je nutno tuto
skutečnost specifikovat
V případě, že Vaše garáž neodpovídá uvedeným podmínkám, budeme se snažit najít řešení.
Jakékoli dotazy zodpovíme na tel : 602 708 836
podlaha